## PickAndPlace_PCB1_2026-06-04
Designator | Device | Footprint | Mid X | Mid Y | Ref X | Ref Y | Pad X | Pad Y | Pins | Layer | Rotation | SMD | Comment
U1 | ADXL382-1BCCZ-RL7_C41718413 | LGA-14_L2.9-W2.8-P0.50-TL_CC-14-3 | 2.45mm | 5mm | 2.45mm | 5mm | 1.3mm | 5.75mm | 14 | T | 0 | Yes | ADXL382-1BCCZ-RL7
U2 | ADXL382-1BCCZ-RL7_C41718413 | LGA-14_L2.9-W2.8-P0.50-TL_CC-14-3 | 26.35mm | 5mm | 26.35mm | 5mm | 25.2mm | 5.75mm | 14 | T | 0 | Yes | ADXL382-1BCCZ-RL7
C1 | CL05B104KO5NNNC | C0402 | 26.797mm | 2.54mm | 26.797mm | 2.54mm | 26.377mm | 2.54mm | 2 | T | 0 | Yes | 100nF
C2 | CL05B104KO5NNNC | C0402 | 6.35mm | 3.302mm | 6.35mm | 3.302mm | 6.77mm | 3.302mm | 2 | T | 180 | Yes | 100nF
C3 | CL05B104KO5NNNC | C0402 | 25.4mm | 8.128mm | 25.4mm | 8.128mm | 25.4mm | 8.548mm | 2 | T | 270 | Yes | 100nF
C4 | CL05B104KO5NNNC | C0402 | 27.686mm | 8.128mm | 27.686mm | 8.128mm | 27.686mm | 8.548mm | 2 | T | 270 | Yes | 100nF
C5 | CL05B104KO5NNNC | C0402 | 5.842mm | 4.953mm | 5.842mm | 4.953mm | 5.842mm | 4.533mm | 2 | T | 90 | Yes | 100nF
C6 | CL05B104KO5NNNC | C0402 | 5.842mm | 6.985mm | 5.842mm | 6.985mm | 5.842mm | 7.405mm | 2 | T | 270 | Yes | 100nF
U3 | MXSH-1.0-07P-LT1-0-A | CONN-SMD_7P-P1.00_MAX_MXSH-1.0-07P-LT1-0-A | 30.734mm | 5.04mm | 30.734mm | 5.04mm | 31.934mm | 8.04mm | 9 | T | 270 | Yes | MXSH-1.0-07P-LT1-0-A